## Лист1
№ п/п | Наименование | ед.изм. | Кол-во
1 | Монтаж перегородки из ГКЛВ | м2 | 3.2
2 | Потолочное покрытие
3 | Потолок натяжной белый матовый (делает заказчик) | м2 | 44.35
4 | Настенные покрытия
5 | Штукатурка стен с огрунтовкой | м2 | 155.98
6 | Шпаклевка стен с огрунтовкой | м2 | 155.98
7 | Покраска стен (предоставляет заказчик) | м2 | 137.48
8 | Монтаж гипсовых панелей Fusion 600x600x30мм (предоставляет заказчик) | шт | 18
9 | Укладка керамогранита Meissen Ideal светло-серый ректификат 44,8х89,8 (предоставляет заказчик) | м2 | 18.5
10 | Затирка швов | м2 | 18.5
11 | Напольные покрытия
12 | Устройство стяжки армированной | м2 | 44.34
13 | Устройство наливного пола типа Ветонит | м2 | 44.34
14 | Укладка ламината Гранд секвойя мета еко 11-27 220x183мм (предоставляет заказчик) | м2 | 40.8
15 | Укладка керамогранита Italon Вандер Графит 60х60мм (предоставляет заказчик) | м2 | 3.54
16 | Затирка швов | м2 | 3.54
17 | МЕЖКОМНАТНЫЕ ДВЕРИ
18 | Дверь межкомнатная распашная, ProfilDoors 700х2000(h) (предоставляет заказчик) | шт | 1
19 | Дверь межкомнатная распашная, ProfilDoors 800х2000(h) (предоставляет заказчик) | шт | 1
20 | Дверь межкомнатная распашная, ProfilDoors 750х2000(h) (предоставляет заказчик) | шт | 1
21 | Осветительные приборы
22 | Светильник на штанге Arte Lamp Regulus A4568PL-1WH (предоставляет заказчик) | шт | 9
23 | Точечный светильник Lightstar Rullo 211406 (предоставляет заказчик) | шт | 18
24 | Встраиваемый светильник Arte Lamp Aqua A2024PL-1WH (предоставляет заказчик) | шт | 4
25 | Сантехническое оборудование
26 | Раковина Roca Mila 32700B000 50x35 см накладная прямоугольная белая (предоставляет заказчик) | шт | 1
27 | Смеситель Am.Pm X-Joy F85A92000 для раковины, хром (предоставляет заказчик) | шт | 1
28 | Душевой уголок BelBagno-Uno-195 Uno-195-P-1-90-C-Cr (предоставляет заказчик) | шт | 1
29 | Душевая стойка Am.Pm X-Joy F40885A34 (предоставляет заказчик) | шт | 1
30 | Комплект унитаз с инсталляцией Roca Gap 893104100 (предоставляет заказчик) | шт | 1
31 | ЭЛЕКТРОФУРНИТУРА
32 | Розетка с заземлением и шторками белая Werkel (предоставляет заказчик) | шт | 27
33 | Розетка влагозащ с зазем с защитн крышкой и шторкой Werkel (предоставляет заказчик) | шт | 3
34 | Выключатель одноклавишный белый Werkel (предоставляет заказчик) | шт | 12
35 | Выключатель двуклавишный белый Werkel (предоставляет заказчик) | шт | 4
36 | Рамка на 1 пост былый Werkel (предоставляет заказчик) | шт | 7
37 | Рамка на 2 поста белый Werkel (предоставляет заказчик) | шт | 9
38 | Рамка на 3 поста белый Werkel (предоставляет заказчик) | шт | 5
39 | Тв-розетка оконечная белый Werkel (предоставляет заказчик) | шт | 1
40 | Розетка Ethernet Ru-45 белый Werkel (предоставляет заказчик) | шт | 5
41 | Инженерные работы
42 | Устройство ХВС,ГВС | компл | 1
43 | Устройство канализации | компл | 1
44 | Устройство отопления | компл | 1
45 | Монтаж радиатора (предоставляет заказчик) | шт | 2
46 | Подготовительные работы под монтаж кондиционеров | компл | 2
47 | Монтаж кондиционера (делает заказчик) | шт | 2
48 | Монтаж полотенцесушителя (предоставляет заказчик) | шт | 1
49 | Монтаж эл.щитка с комплектацией | компл | 1
50 | Монтаж кабеля | м | 350